## Sheet1
分类 | 参数项 | RGB 相机 MER2-503-23GC-P | 短波红外相机 凌云光 CB2000-GE640-300ST | 激光雷达 Ouster OS1 (Rev7) | 事件相机 Prophesee EVK4-HD | 惯性测量单元 (IMU) 轮趣科技 WHEELTEC N300 Pro | TOF 相机 Basler blaze-101
基本信息 | 厂商 | 大恒图像 | 凌云光 (LUSTER) （北京安驰顺测科技有限公司) 成交价：75480 | Ouster （北京精研光电技术有限公司） 成交价：71685 | Prophesee (索尼合作) （北京精研光电技术有限公司） 成交价：49235 | 轮趣科技 WHEELTEC （东莞轮趣科技有限公司） | Basler AG（德国） 中国区经授权代理渠道采购（如汇聚自动化等），非电商零售
| 型号 | MER2-503-23GC-P | CB2000-GE640-300ST-01 | OS1 (硬件 Rev7) | EVK4-HD (PEK4I36HDCDMP) | N300 Pro（12轴惯导模块） | blaze-101（940 nm 版本）
| 类型 | 彩色 CMOS 面阵相机 | 短波红外 (SWIR) InGaAs 面阵相机 | 机械旋转式 3D 成像激光雷达 | 事件相机 (神经形态视觉传感器) | MEMS + 石英陀螺 冗余式微型惯性导航系统 (AHRS) | 脉冲式飞行时间 (Time-of-Flight) 3D 相机
| 传感器/芯片 | Sony IMX264 | InGaAs 探测器 | Ouster L3 芯片 (自研 VCSEL+SPAD) | Sony IMX636 (事件视觉传感器 EVS) | 冗余传感器架构：双套三轴陀螺仪(MEMS+石英) + 三轴加速度计 + 三轴磁力计 + 温度计，共12轴 | Sony DepthSense IMX556 面阵 CMOS (ToF)
光学 / 视场 | 视场 (FOV) | 8mm镜头下水平视场55.7°，垂直视场47.7° | 8.5mm镜头下水平视场角58.9°，垂直视场角48.6° | 垂直: 42.4° (±21.2°)；水平: 360° | 8mm镜头下水平视场角42.5°，垂直视场角24.7° | 不适用（非成像传感器） | 深度视场 67° (H) × 51° (V)
| 分辨率 | 2448×2048 | 640 × 512 | 水平: 512 / 1024 / 2048 (可配置) 垂直: 32 / 64 / 128 通道 | 1280 × 720 (HD) | 不适用 | 640 × 480 (VGA，全分辨率)
| 像元尺寸 | 3.45 µm × 3.45 µm | 15 µm × 15 µm | — (角分辨率：垂直/水平 采样精度 ±0.01°) | 4.86 µm × 4.86 µm | 不适用 | —
| 感光面尺寸 | 8.445 mm × 7.066 mm（对角线约1mm） | 约 9.6 mm × 7.68 mm (对角 ~12.3 mm) | 不适用 (扫描式) | 约 6.22 mm × 3.50 mm (对角 ~7.1 mm) | 不适用 | —
| 光谱响应波段 | 可见光 | 0.9 ~ 1.7 µm (SWIR) | 激光波长 865 nm (近红外) | 可见光 (对比度变化检测) | 不适用 | 主动照明 VCSEL，940 nm 近红外 （与 OS1 的 865 nm 天然错峰，波长共存优于 850 nm 方案）
| 镜头接口 | C 口 | C 口 | 不适用 (一体化光学) | C 口 (随附 C-CS 转接环) | 不适用 | 不适用（一体化光学，镜头与光源已集成）
| 快门类型 | 全局快门 (Global shutter) | — | 不适用 | 异步逐像素 (无快门) | 不适用 | 不适用（ToF 调制/解调成像）
性能 | 帧率 / 速率 | 23.5fps @ 全分辨率 (最高随ROI更高) | 300 fps @ 8 bit | 旋转率 10 / 20 Hz 可配置 | 事件输出，等效 >10 kfps；典型延迟 220 µs | 传感器采样率 1000 Hz；补偿惯性测量输出 10 ~ 200 Hz | 20 fps（默认）／30 fps（FastMode）；延迟 <85 ms
| 动态范围 | — | 72 dB | — | >86 dB (5 lux 起)；低照度截止可达 >120 dB | — | —
| 位深 / 数据 | 8/12 bit | 8 / 10 / 12 / 14 bit | 每点：距离/强度/反射率/近红外/通道/方位角/时间戳 | 事件 (x, y, 极性, 时间戳)；对比阈值标称 25% | 输出：姿态角(欧拉角/四元数)、三轴角速度、三轴加速度、三轴磁感应强度、温度 | 深度图 Coord3D_C16 / Mono16 / Coord3D_ABC32f；强度图 Mono16；置信图 Mono16 / Confidence16；点云 Coord3D_ABC32f
| 灵敏度 / 满阱 | — | 满阱 162 ke‑；量子效率 >70% | 暗目标(10%反射)90 m；亮目标(80%)170 m @1024×10Hz | 低照度截止 0.08 lux | 航向陀螺零偏稳定性 2°/h（三颗2°/h陀螺冗余配置） | 抗环境光：940 nm 波段最大辐照度 12.8 W/m²（920–970 nm）
| 曝光 / 测距精度 | 曝光 20 µs ~ 1 s | 曝光 10 µs ~ 1 s | 测距精度 ±2.5 cm(漫反射)；精密度 ±0.5~3 cm；最小距离 0 m(默认0.5m) | — | — （具体量程见厂商规格书，官方以图片表形式给出，未能逐字核实） | 量程 短距 0.3–1.5 m；长距 0.3–10 m 典型精度 ±5 mm (0.5–5.5 m)；时间噪声 <1.0 mm (至5.5 m)
| 时间分辨率 | — | — | 时间戳分辨率 <1 µs；数据延迟 <10 ms | 时间戳精度 1 µs (微秒级) | — | 同步方式：自由运行、PTP IEEE 1588、软触发、硬触发
| 点速率 / 带宽 | — | — | 128通道 5.24 M点/s；64通道 2.62 M点/s；32通道 1.31 M点/s | 相机最大带宽 1.6 Gbps | 串口默认波特率 921600 bps | 千兆以太网 1000 Mbit/s
接口 / 电气 | 数据接口 | GigE (GigE Vision) | GigE (GigE Vision 2.0) | 千兆以太网 (UDP / 1000BASE-T 或 T1) | USB 3.0 (Type-C 连接器) | UART (TTL电平) ×3 / USB / CAN 总线 | 千兆以太网 (GigE Vision / GenICam / GenTL)
| 连接器 | RJ45 (千兆网口) | RJ45 (千兆网口) | 专有插拔式连接器 (电源+数据+DIO) | USB Type-C；Trig-In / Sync I/O 为 IX Type B | 排针引出：UART1(默认主数据串口)、UART2、UART3、CANH/CANL、GPIO | 数据：M12 8针 X编码母头；电源：M12 8针 A编码母头
| 供电方式 | PoE或12-24V直流 | — | 9.5–51 V (适用 12/24 V 系统；不适用 48 V) | USB 总线供电 (无需外部电源) | 5 V 直流供电（>100 mA） | 24 VDC (±10%)，经相机电源接口供电
| 功耗 | 最大 3 W | — | 14–20 W (标称 16 W)；冷启动峰值 28 W @ -40 ℃ | 典型 0.5 W (最大约 1.5 W) | — | 平均 <15 W（典型 12.5 W）；峰值 <55 W（典型 39 W）@24 VDC
| I/O | 1 光耦输入 + 1 光耦输出 + 2GPIO | — | IMU 输出；多传感器相位锁定；方位角遮罩；PTP/PPS/NMEA 授时 | Trig-In (打标记)；Sync-In/Out (1 MHz 同步脉冲) | UART1/2/3 收发；CAN 总线接口（需CAN驱动芯片支持）；GPIO (SPI使能) | 1 路光耦输入 + 1 路光耦输出（集成于电源连接器）
| 板载缓存 | — | — | — | — | 不适用 | —
机械 / 环境 | 尺寸 (不含镜头) | 29 × 29 × 40.3 mm | 52 × 52 × 61.2 mm | 直径 87 mm；高 58.35 mm (不含罩) / 74.2 mm (含散热罩) | 30 × 30 × 36 mm | — （待厂商规格书确认） | 99.6 × 80.6 × 63.1 mm (W×H×L)
| 重量 | 75g | 260 g | 430 g (不含罩) / 502–522 g (含罩) | 40 g (不含镜头) | — （待厂商规格书确认） | <690 g
| 安装方式 | — | — | 底部 4×M3 + 2×Ø2mm 定位销孔；顶部 4×M3 + 4×Ø2mm 销孔 + 1×M6 | 前 4×M2 + 后 2×M2.6 固定点 + 三脚架螺孔 | 刚性固接于车体甲板、尽量靠近整车质心（安装位姿待结构设计回填） | 至少 2 × M4 螺钉固定；螺纹旋入深度 5–6 mm
| 工作温度 | 0 ~ +45 ℃ | -20 ~ +50 ℃ | -40 ~ +60 ℃ (含支架)；+53~60℃自动降量程 | — (通过 IEC 60068 温度/热测试) | — （待厂商规格书确认） | 外壳工作温度 0 ~ +50 ℃；湿度 20–80% 非冷凝
| 存储温度 | -20 ~ +70 ℃ | -30 ~ +70 ℃ | -40 ~ +85 ℃ | — | — （待厂商规格书确认） | -20 ~ +80 ℃
| 防护 / 制冷 | — | TEC 一级制冷 (TE1) | IP68 / IP69K；抗冲击 100 g；抗振 3 G-rms | 铝合金外壳，高效散热与电气隔离 | 金属外壳版可选；N300WP 为防水版本 | IP67 (EN60529)；被动散热无风扇；Class 1 激光 (IEC 60825-1)；通过 EN 60068-2-27/-6/-64 冲击振动测试
软件 / 生态 | SDK / 软件 | Galaxy Viewer+SDK | 兼容第三方 GigE Vision 软件 | Ouster SDK / ROS / C++；Ouster Studio 可视化 | Metavision SDK；OpenEB | ROS1 / ROS2 驱动（N系列共用 ROS SDK）；Windows 上位机配置工具 | pylon Software Suite (v6.2+) + pylon Supplementary Package for blaze；含 blaze Viewer、ROS 驱动、HALCON 脚本；C++/C#/VB/Python

## Sheet2
传感器 | 资源类型 | 链接 (官方) | 说明
FLIR BFS-U3-32S4C | 产品主页 | teledynevisionsolutions.com/products/blackfly-s-usb3/ | Blackfly S USB3 系列官方产品页
FLIR BFS-U3-32S4C | 规格/帧率手册 | https://softwareservices.flir.com/BFS-U3-32S4/latest/Model/spec.html | 官方在线规格与帧率表 (本表数据来源)
FLIR BFS-U3-32S4C | 数据手册 PDF | teledynevisionsolutions.com/products/blackfly-s-usb3/ | Blackfly S USB3 数据手册
凌云光 CB2000-GE640-300ST | 产品主页 | https://www.lusterinc.com/infrared-camera/cb2000-ge640-300st-01/ | 官方产品页 (规格表与资料下载, 本表数据来源)
凌云光 CB2000-GE640-300ST | 技术规格书 PDF | https://www.lusterinc.com/wp-content/uploads/2024/05/CB2000-GE640-100ST-00-凌云光.pdf | 官网“资料下载”提供的技术规格书
Ouster OS1 | 产品主页 | https://ouster.com/products/hardware/os1-lidar-sensor | OS1 官方产品页
Ouster OS1 | 数据手册 PDF (Rev7) | https://data.ouster.io/downloads/datasheets/datasheet-rev7-v3p1-os1.pdf | 官方 Rev7 v3.1 数据手册 (本表数据来源)
Ouster OS1 | 下载中心 (CAD/手册) | https://ouster.com/downloads | 数据手册、CAD 模型、集成指南
Prophesee EVK4-HD | 产品主页 | https://www.prophesee.ai/event-camera-evk4/ | EVK4-HD 官方产品页
Prophesee EVK4-HD | 产品简介 PDF (2026) | http://www.prophesee.ai/wp-content/uploads/2026/03/EVK4-HD-Prophesee-Evaluation-Kit-Brief-2026.pdf | 官方产品简介 (本表数据来源)
Prophesee EVK4-HD | 用户手册 PDF (v1.2) | https://www.prophesee.ai/wp-content/uploads/2024/10/EVK4_HD_Prophesee_Evaluation_Kit_Camera_Manual_1.2_OK.pdf | 硬件用户手册 (含接口/机械细节)
WHEELTEC N300 | 产品/资料页 | https://www.wheeltec.net/ | 轮趣科技官网（IMU/惯导模块产品与资料）
WHEELTEC N300 | N系列用户手册 V4.1 | https://www.wheeltec.net/ | N系列惯导用户手册（12轴构成、SPKF、接口与引脚定义，本表数据来源）
Basler blaze-101 | 产品主页 | https://www.baslerweb.com/en/shop/blaze-101/ | blaze-101 官方产品与购买页
Basler blaze-101 | 官方规格文档 | https://docs.baslerweb.com/blaze-101 | Basler 产品文档：完整规格表（本表数据来源）
Basler blaze-101 | 中文产品页 | https://www.baslerweb.com/cn/products/cameras/3d-cameras/basler-blaze/blaze-101/ | Basler 中国官网产品页（中文规格与下载）